## Sheet1
Ogata-Banks Solution for 1D Flow with constant upgradient source value
Inputs
Co | 1000 | Source Concentration
D | 0.61352 | Dispersion Coefficient (Answer C)
n | 1 | Porosity
q | 0.001 | cm/sec
V | 0.001 | cm/sec
time | 1800 | seconds
alpha_l | 613.4959 | cm (Answer B)
Diffusion | 2.3e-05 | cm^2/sec
x | t | C | erfc(x-vt/2sqrt(Dt)) | exp(xv/D) | erfc(x+-vt/2sqrt(Dt)) | Target Va;lue | Error | <=== Answer A
0 | 1800 | 1000 | 1.0306 | 1 | 0.96945
0 | 2700 | 1000 | 1.0374 | 1 | 0.96259
50 | 1800 | 299.2016 | 0.30508 | 1.0849 | 0.27037 | 300 | 0.63741
50 | 2700 | 400.8245 | 0.41121 | 1.0849 | 0.35988 | 400 | 0.67972
[6 empty] | SSE | 1.3171