## Sheet1
Ogata-Banks Solution for 1D Flow with constant upgradient source value
Inputs
Co | 1000 | Source Concentration
D | 0.0061352 | Dispersion Coefficient
n | 0.3 | Porosity
q | 0.001 | cm/sec
V | 0.0033333 | cm/sec
time | 6000 | seconds
alpha_l | 1.8337 | cm
Diffusion | 2.3e-05 | cm^2/sec
x | t | C(x,t) | erfc(x-vt/2sqrt(Dt)) | exp(xv/D) | erfc(x+-vt/2sqrt(Dt))
0 | 6000 | 1000 | 1.9802 | 1 | 0.019758
1 | 6000 | 998.9831 | 1.9732 | 1.7217 | 0.014387
2 | 6000 | 997.3755 | 1.9641 | 2.9643 | 0.010347
3 | 6000 | 994.9759 | 1.9524 | 5.1036 | 0.0073502
4 | 6000 | 991.5449 | 1.9378 | 8.7868 | 0.0051565
5 | 6000 | 986.8064 | 1.9196 | 15.1283 | 0.0035725
6 | 6000 | 980.4516 | 1.8972 | 26.0465 | 0.0024441
7 | 6000 | 972.1463 | 1.8703 | 44.8443 | 0.0016511
8 | 6000 | 961.5416 | 1.8381 | 77.2086 | 0.0011013
9 | 6000 | 948.2883 | 1.8002 | 132.9303 | 0.00072534
10 | 6000 | 932.0543 | 1.7562 | 228.8665 | 0.00047164
11 | 6000 | 912.5438 | 1.7058 | 394.0401 | 0.00030278
12 | 6000 | 889.5182 | 1.6489 | 678.4201 | 0.00019189
13 | 6000 | 862.8161 | 1.5854 | 1168.0379 | 0.00012006
14 | 6000 | 832.3723 | 1.5156 | 2011.0142 | 7.4155e-05
15 | 6000 | 798.2319 | 1.4399 | 3462.3691 | 4.5212e-05
16 | 6000 | 760.5608 | 1.3589 | 5961.1712 | 2.7211e-05
17 | 6000 | 719.6483 | 1.2734 | 10263.366 | 1.6165e-05
18 | 6000 | 675.9042 | 1.1843 | 17670.4675 | 9.479e-06
19 | 6000 | 629.847 | 1.0928 | 30423.2961 | 5.4864e-06
20 | 6000 | 582.0863 | 1 | 52379.8787 | 3.1343e-06
21 | 6000 | 533.2986 | 0.90722 | 90182.5919 | 1.7673e-06
22 | 6000 | 484.1989 | 0.81569 | 155267.6349 | 9.8351e-07
23 | 6000 | 435.5101 | 0.72661 | 267324.7455 | 5.402e-07
24 | 6000 | 387.9319 | 0.64109 | 460253.8039 | 2.9284e-07
25 | 6000 | 342.1116 | 0.56008 | 792420.3334 | 1.5667e-07
26 | 6000 | 298.6191 | 0.48438 | 1364312.4283 | 8.272e-08
27 | 6000 | 257.9267 | 0.4146 | 2348940.7372 | 4.3104e-08
28 | 6000 | 220.3966 | 0.35115 | 4044178.2044 | 2.2166e-08
29 | 6000 | 186.2739 | 0.29422 | 6962873.5583 | 1.1249e-08
30 | 6000 | 155.6878 | 0.24383 | 11987999.9691 | 5.634e-09
31 | 6000 | 128.6577 | 0.19984 | 20639774.9514 | 2.7846e-09
32 | 6000 | 105.1057 | 0.16195 | 35535561.49 | 1.3581e-09
33 | 6000 | 84.8714 | 0.12975 | 61181681.1659 | 6.5368e-10
34 | 6000 | 67.7303 | 0.10276 | 105336681.1536 | 3.1048e-10
35 | 6000 | 53.4118 | 0.080433 | 181358475.0372 | 1.4552e-10
36 | 6000 | 41.6174 | 0.06222 | 312245422.0847 | 6.7303e-11
37 | 6000 | 32.037 | 0.047561 | 537593865.37 | 3.0717e-11
38 | 6000 | 24.3627 | 0.035921 | 925576945.7047 | 1.3834e-11
39 | 6000 | 18.3003 | 0.026804 | 1593568560.9627 | 6.1478e-12
40 | 6000 | 13.5774 | 0.019758 | 2743651697.7585 | 2.6959e-12
41 | 6000 | 9.9487 | 0.014387 | 4723753230.9657 | 1.1666e-12
42 | 6000 | 7.1991 | 0.010347 | 8132899888.6005 | 4.9809e-13
43 | 6000 | 5.1443 | 0.0073502 | 14002437757.4178 | 2.0985e-13
44 | 6000 | 3.6299 | 0.0051565 | 24108038440.8986 | 8.7241e-14
45 | 6000 | 2.5289 | 0.0035725 | 41506880982.9171 | 3.5787e-14
46 | 6000 | 1.7396 | 0.0024441 | 71462519572.1988 | 1.4485e-14
47 | 6000 | 1.1814 | 0.0016511 | 123037231000.5351 | 5.7851e-15
48 | 6000 | 0.79213 | 0.0011013 | 211833563984.3341 | 2.2798e-15
49 | 6000 | 0.52432 | 0.00072534 | 364714472728.2562 | 8.8646e-16
50 | 6000 | 0.3426 | 0.00047164 | 627929984821.8928 | 3.401e-16